## 商务指标
序号 | 实验型号 | 实验名称 | 可完成实验内容 | 招标参数 | 需配套使用设备 | 备注
一、激光原理与技术系列实验
1-0 | GCS-HNGD-L | 气体激光原理与技术综合实验L型 | 1. 短腔气体激光器谐振腔设计与调整 2. 气体激光输出偏振特性检测 3. 谐振腔调整与气体激光功率变化关系测量 4. 谐振腔调整与气体激光横模式变化观测 | 指标参数： （1）氦氖可调激光器：波长632.8nm，功率≥1.5mW，安全双开关（钥匙保护开关、船型开关），安全保护高压插头； （2）激光谐振腔设计系统：包含Ф20mm,R=500mm,1m,2m,三种曲率半径激光腔镜； （3）单波长功率指示器：波长632.8nm，量程0-100mW，最小读数0.2mW； （4）检偏组件：Ф25.4，消光比500:1； （5）精密光学导轨：800mm（长）×100mm（宽），适用GCM系列标准件； （6）精密机械调整架：角度精度±4′，分辨率0.005mm，调节机构保证等双轴等高，横向偏差1′，纵向偏差1′； （7）光学元件：BK7 A级精密退火材料，焦距±2%，直径-0.2mm，中心偏差3′，光圈1-5；局部误差0.2-0.5，面粗糙度60/40（Scratch/Dig），氟化镁增透膜镀膜，有效孔径90%；
1-0 | GCS-HNGD-A | 气体激光原理与技术综合实验A型 | 1. 短腔气体激光器谐振腔设计与调整 2. 气体激光输出偏振特性检测 3. 谐振腔调整与气体激光功率变化关系测量 4. 谐振腔调整与气体激光纵、横模式测量及变化分析 5. 气体激光高斯光束一维、二维变换与观测 | 指标参数： （1）氦氖可调激光器：波长632.8nm，功率≥1.5mW；安全双开关（钥匙保护开关、船型开关），安全保护高压插头； （2）激光谐振腔设计系统：包含Ф20mm，R=500mm,1m,2m,三种曲率半径激光腔镜； （3）共焦球面扫描干涉仪：波长632.8nm，自由光谱区2.5 GHz，精细常数＞100； （4）单波长功率指示器：波长632.8nm，量程0-100mW，最小读数0.2mW； （5）光学变倍扩束系统：可以实现激光2-4倍扩束； （6）一维扩展器：可实现高斯光束一维扩展变换,15*15,f40； （7）精密光学导轨：1200mm（长）×100mm（宽），可搭载GCM系列精密光机调整部件； （8）精密机械调整架：角度精度±4′，分辨率0.005mm，调节机构保证等双轴等高，横向偏差1′，纵向偏差1′； （9）光学元件：BK7 A级精密退火材料，焦距±2%，直径-0.2mm，中心偏差3′，光圈1-5；局部误差0.2-0.5，面粗糙度60/40（Scratch/Dig），氟化镁增透膜镀膜，有效孔径90%； | 60M数字示波器
1-1 | GCS-HNGD-B | 气体激光原理与技术综合实验B型 | 1. 短腔气体激光器谐振腔设计与调整 2. 气体激光输出偏振特性检测 3. 气体激光功率与发散角测量 4. 谐振腔调整与气体激光功率变化关系测量 5. 谐振腔调整与气体激光纵、横模式测量及变化分析 6. 谐振腔调整与气体激光高斯光束参数测量及变化分析(高斯光场三维分布,激光束腰位置，远场发散角等) 7. 气体激光高斯光束一维、二维变换与测量 8. 激光谐振腔设计(激光器不同波长、腔镜曲率半径) 9. 激光纵模正交偏振理论与模式竞争的研究 10.应用ABCD二阶矩阵理论对高斯光束进行变换研究 *11.HeNe激光中心波长及谱线宽度测量 *12.HeNe放电管激发荧光谱线观察 *13.气体激光器谐振腔设计与调整（腔长、曲率半径） *14.气体激光模式观察测量与变化分析 | 指标参数： （1）氦氖可调激光器：波长632.8nm，功率1.5mW，安全双开关（钥匙保护开关、船型开关），安全保护高压插头； （2）激光谐振腔设计系统：包含Ф20mm,R=500mm,1m,2m,三种曲率半径激光腔镜； （3）共焦球面扫描干涉仪：波长632.8nm，自由光谱区2.5 GHz，精细常数＞100， （4）光学变倍扩束系统：可以实现激光2-4倍扩束； （5）一维扩展器：可实现高斯光束一维扩展变换； （6）单波长功率指示器：波长632.8nm，量程0-100mW，最小读数0.2mW； （7）CCD传感器：1/3英寸，总像素795×596水平清晰度:600线； （8）图像采集卡：分辨率最高PAL768*576*24BIT，NTSC640*480*24BIT； (9)激光光束分析软件：显示激光光场强度分布,三维量化分布，光斑直径测量，背景扣除功能，最小测量尺寸100μm，测量精度5%； (10)精密光学导轨：1200mm（长）×100mm（宽），可搭载GCM系列精密光机调整部件； (11)精密机械调整架：角度精度±4′，分辨率0.005mm，调节机构保证等双轴等高，横向偏差1′，纵向偏差1′； (12)光学元件BK7 A级精密退火材料，焦距±2%，直径-0.2mm，中心偏差3′，光圈1-5；局部误差0.2-0.5，面粗糙度60/40（Scratch/Dig），氟化镁增透膜镀膜，有效孔径90%； *（13）数字光谱仪：光谱范围380-780nm,分辨率1.5nm，USB2.0，光纤接口SMA905，增益可调； *（14）导光光纤：光纤接口SMA905，长度600mm； （15）半外腔激光器：输出功率1.5W，全反射腔镜可更换，φ20mm （16）功率计波长：633nm，最大量程100mW; (17)导轨尺寸：长1200mm，宽100mm; (18)机械和调整部件：角度精确：±4′，分辨率：0.005mm； | 60M数字示波器，台式电脑 | *为选配(选配增加10000元整）
1-2 | GCS-DPSL | 固体激光原理与技术综合实验 | 1.808nm半导体泵浦光源的I-P曲线测量及阈值研究 2.1064nm固体激光谐振腔设计与调整 3.1064nm固体激光输出模式观测及变化调整 4.1064nm固体激光输出功率测量及电功、功功转换效率曲线研究 5.固体激光腔内倍频532nm调整观察，匹配角与倍频效率关系研究 6.固体激光腔内被动调Q搭建 7.调Q脉冲输出重频、脉宽测量以及变化规律研究 8.紫外和频355nm激光调试出光及和频效率研究 | 指标参数： （1）激光波长：808nm；1064nm；532nm；355nm （2）TEC温控泵浦LD组件：中心波长808nm，精度±5nm，功率2W，TO3封装，TEC控制，包括快轴整形； （3）温控电源：工作电流0-2.3A可调； （4）开合式激光安全防护机箱：外形尺寸850*300*230mm，光学舱电控舱隔离设计； （5）激光上转换片：激发波段800-1400nm，感光面30*50mm； （6）激光晶体: Nd3+:YAG，Φ3*5mm，四维可调； （7）激光输出镜:Ф20mm T=3%,T=8%输出镜，二维可调； （8）被动调Q晶体：Cr4+:YAG晶体，Φ7x1mm，四维可调； （9）倍频晶体：KTP 3*3*5mm，五维可调； （10）和频晶体：LBO 3*3*10，四维可调； （11）耦合透镜系统：1：1耦合，Φ16*40,四维可调； （12）紫外二相色输出系统：Φ12.7,355nm高反，532nm高透，二维可调； （13）激光功率指示器：808、1064nm，最大量程2W； （14）快速探测器：1ns上升沿，12V电池供电； （15）激光护目镜：防护波长1064nm、532nm； （16）精密光学调整系统：600mm（长）×100mm（宽），中心高50mm，通光孔径Ф20mm； （17）精密机械调整架：角度精度±4′，分辨率0.005mm，调节机构保证等双轴等高，横向偏差1′，纵向偏差1′； （18）光学元件BK7 A级精密退火材料，焦距±2%，直径-0.2mm，中心偏差3′，光圈1-5；局部误差0.2-0.5，面粗糙度60/40（Scratch/Dig），氟化镁增透膜镀膜，有效孔径90%； | 100M数字示波器
| GCS-DPSL-A | 固体激光原理与技术综合实验A型 | 1.808nm半导体泵浦光源的I-P曲线测量及阈值研究 2.1064nm固体激光谐振腔设计与调整 3.1064nm固体激光输出模式观测及变化调整 4.1064nm固体激光输出功率测量及电功、功功转换效率曲线研究 5.固体激光腔内倍频532nm调整观察，匹配角与倍频效率关系研究 6.固体激光腔内被动调Q搭建 7.调Q脉冲输出重频、脉宽测量以及变化规律研究 8.半导体激光器参数测量 9.全固体激光器转换效率测量 10.激光倍频实验 11.激光被动调Q实验 12.和频紫外激光输出 | 指标参数： （1）TEC温控泵浦LD组件：中心波长808nm，精度±5nm，功率2W，TO3封装，TEC控制，包括快轴整形； （2）温控电源：工作电流0-2.3A可调； （3）开合式激光安全防护机箱：外形尺寸850*320*230mm，光学舱电控舱隔离设计； （4）红外激光显示片：激发波段800-1400nm，发射波长585nm，感光面30*50mm； （5）激光晶体: Nd3+:YAG，Φ3*5mm，四维可调； （6）激光输出镜:Ф20mm T=3%、8%，二维可调； （7）被动调Q晶体：Cr4+:YAG，Φ7x1.2mm，四维可调； （8）倍频晶体：KTP，3*3*5mm，五维可调； （9）耦合透镜系统：1：1耦合，Φ16*40,四维可调； （10）激光功率指示器：标定波长808、1064nm，最大量程2W； （11）快速探测器：响应速度1ns上升沿，光谱范围900-1700nm，12V电池供电； （12）激光护目镜：防护波长1064nm、532nm； （13）精密光学导轨：600mm（长）×100mm（宽），可搭载GCM系列精密光机调整部件； （14）精密机械调整架：角度精度±4′，分辨率0.005mm，调节机构保证等双轴等高，横向偏差1′，纵向偏差1′； （15）光学元件BK7 A级精密退火材料，焦距±2%，直径-0.2mm，中心偏差3′，光圈1-5；局部误差0.2-0.5，面粗糙度60/40（Scratch/Dig），氟化镁增透膜镀膜，有效孔径90%； （16）激光波长：808nm，532nm，355nm； （17） | 100M数字示波器
| GCS-DPSL-L | 固体激光原理与技术综合实验L型 | 1.808nm半导体泵浦光源的I-P曲线测量及阈值研究 2.1064nm固体激光谐振腔设计与调整 3.1064nm固体激光输出模式观测及变化调整 4.固体激光腔内倍频532nm调整观察，匹配角与倍频效率关系研究 | 指标参数： （1）TEC温控泵浦LD组件：中心波长808nm，精度±5nm，功率2W，TO3封装，TEC控制，包括快轴整形； （2）温控电源：工作电流0-2.5A可调； （3）激光上转换片：激发波段800-1400nm，感光面30*50mm； （4）激光晶体: Nd3+:YAG，Φ3*5mm，四维可调； （5）激光输出镜:Ф20mm T=3%,T=8%输出镜，二维可调； （6）倍频晶体：KTP 3*3*5mm，五维可调； （7）耦合透镜系统：1：1耦合，Φ16*40,四维可调； （8）激光护目镜：防护波长1064nm、532nm； （9）精密光学调整系统：800mm（长）×100mm（宽），中心高50mm，通光孔径Ф20mm； （10）精密机械调整架：角度精度±4′，分辨率0.005mm，调节机构保证等双轴等高，横向偏差1′，纵向偏差1′； （11）光学元件BK7 A级精密退火材料，焦距±2%，直径-0.2mm，中心偏差3′，光圈1-5；局部误差0.2-0.5，面粗糙度60/40（Scratch/Dig），氟化镁增透膜镀膜，有效孔径90%；
1-3 | GCS-HNSG-XP | 声光锁模与腔内选频单纵模激光实验 | 1.HeNe全外腔激光器谐振腔调整 2.HeNe全外腔激光器模式测量与分析 3.拉曼-奈斯衍射与声光调制原理研究、特性测量 4.声光调制锁模激光器谐振腔设计与调试 5.声光锁模激光器工作频率与谐振腔关系特性研究 6.声光锁模激光输出模式特点研究及脉冲重频测量 6.F-P标准具参数研究与单纵模输出谐振腔设计与调试 *7. HeNe激光中心波长及谱线宽度测量 *8.HeNe放电管激发荧光谱线观察 9.直腔激光器调节 10.直腔选单纵模实验 11.锁模脉冲测量 | 指标参数： （1）指示光源：波长632.8nm，功率≥0.5mW，安全双开关（钥匙保护开关、船型开关），安全保护高压插头，二维可调； （2）声光锁模器：工作波长632.8nm，工作频率45.77±1MHz，衍射效率≥30％，通光口径Φ3mm，频率步进1KHz；工作介质：熔石英；衍射模式：拉曼-奈斯； （3）共焦球面扫频干涉仪：波长632.8nm，自由光谱区2.5GHz；精细常数≥100； （4）快速探测器：2ns上升沿，包含一级放大电路； （5）HeNe超长腔工作平台：波长632.8nm，功率≥30mW，腔长1.6m，可搭载GCM系列精密光机调整部件；HeNe增益管长1.0m （6）锁模输出激光：平均功率≥3mW，锁模脉冲重频：≥88MHz； （7）单波长功率指示器：波长632.8nm，测量范围0-100mW，最小读数0.2mW； （8）激光护目镜：防护波长632.8nm； （9）精密机械调整架：角度精度±4′，分辨率0.005mm，调节机构保证等双轴等高，横向偏差1′，纵向偏差1′； （10）光学元件：BK7 A级精密退火材料，焦距±2%，直径-0.2mm，中心偏差3′，光圈1-5；局部误差0.2-0.5，面粗糙度60/40（Scratch/Dig），氟化镁增透膜镀膜，有效孔径90%； （13）数字光谱仪：光谱范围380-780nm,分辨率1.5nm，USB2.0，光纤接口SMA905，增益可调； （14）导光光纤：光纤接口SMA905，长度600mm； （15）锁模脉冲间隔：-10ns;脉冲宽度-2ns； （16）快速探测器：响应时间1ns； （17）辅助激光器：中心波长632.8nm，功率〉0.5mW，高压保护插头； （18）选频F-P标准具：材料：JGS1;面型：△N=0.1;光洁度：Ⅰ级；平行度：2″； | 100M数字示波器，光学平台 | *为选配(选配增加10000元整）
1-4 | GCS-YAG | 固体激光调Q技术与应用综合实验 | 1.灯泵固体激光器谐振腔设计与调整 2.灯泵固体激光器输出特性研究与电-功曲线测量 3.电光调制特性研究与调Q输出参数测量 4.激光腔外倍频谐振腔调整与输出测量 *5.紫外和频355nm激光调试出光及和频效率研究 | 指标参数： （1）指示光源：波长650nm，功率≥2.5mW，四维可调； （2）激光波长：YAG输出1064nm，倍频532nm； （3）输出能量： 800mJ(1064nm，静态) 300mJ(1064nm，动态) ； （4）光束发散角：≤5mrad； （5）激光电源：充电电压1000V（常规），输出平均功率1kW，放电频率1、3、5、10、EXT；放电脉宽200μs，晶体高压1-5000V，调Q延时180μs（50-300μs可调）体积：360mm×370mm×180mm； （6）调Q方式： 电光调Q：1～5kv(可调)，KD*P晶体, 半波电压：3800V； （7）脉冲宽度：10ns ～100us； （8）激光输出镜：Ф20mm T=80% 60% 40%@1064nm 三种透过率； （9）激光能量计：光谱范围0.19μm~11μm，四档量程19.9mJ、199.9mJ、1.999J、19.99J；分辨率10μJ； （10）脉冲探测器：光谱响应曲线400-1100nm，响应度1ns； （11）精密机械调整架：角度精度±4′，分辨率0.005mm，调节机构保证等双轴等高，横向偏差1′，纵向偏差1′； （12）光学元件：BK7 A级精密退火材料，焦距±2%，直径-0.2mm，中心偏差3′，光圈1-5；局部误差0.2-0.5，面粗糙度60/40（Scratch/Dig），氟化镁增透膜镀膜，有效孔径90%； （13）和频晶体：LBO 3*3*10，四维可调； （14）紫外二相色输出系统：Φ12.7,355nm高反，532nm高透，二维可调 | 100M数字示波器 | *为选配(选配增加10000元整）
1-5 | GCS-HNDU | 多谱线氦氖激光器及放电管增益研究实验 | 1.观测氦氖激光器放电管自发辐射光谱 2.通过分析光谱强度，研究有关激光谱线相对小信号增益比的物理意义 3.HeNe多谱线激光器谐振腔设计与调整 4.测量各条激光输出光谱线的波长 5.测量各条输出谱线的最佳放电电流 | 指标参数： （1）指示光源：波长632.8nm；1.5mWTEM00，安全双开关（钥匙保护开关、船型开关），安全保护高压插头； （2）氦氖长腔工作平台：腔长1.3m，增益腔长1m，主输出波长632.8nm，直腔输出功率≥25mW，可搭载GCM系列精密光机调整部件； （3）输出波长：640.1，632.8，611.8，604.6，594.3nm； （4）激光电源：0-20mA可调，最佳工作电流15mA； （5）激光偏振状态：水平偏振； （6）数字光谱仪：光谱范围380-780nm,分辨率1.5nm，USB2.0，光纤接口SMA905，增益可调； （7）色散选择调整部件：a=b=c，15=15=15mm，360°旋转，双面通光； （8）单波长功率指示器：波长632.8nm，测量范围0-100mW，最小读数0.2mW； （9）精密机械调整架：角度精度±4′，分辨率0.005mm，调节机构保证等双轴等高，横向偏差1′，纵向偏差1′； （10）光学元件：BK7 A级精密退火材料，焦距±2%，直径-0.2mm，中心偏差3′，光圈1-5；局部误差0.2-0.5，面粗糙度60/40（Scratch/Dig），氟化镁增透膜镀膜，有效孔径90%； | 电脑（可笔记本）
1-6 | GCS-HNCS | 氦氖激光器内参数测量实验 | 1.熟悉气体全外腔激光器的结构并掌握装调方法 2.测量激光输出功率、计算等效透射率，并绘制二者关系曲线。 3.作图法求小信号增益系数、腔内损耗、饱和光强、最佳透过率等激光内参数。 4.用极值法求增益系数、腔内损耗、饱和光强和最佳透射率。 | 指标参数： （1）指示光源：波长632.8nm，功率≥0.5mW，安全双开关（钥匙保护开关、船型开关），安全保护高压插头； （2）氦氖长腔工作平台：波长632.8nm，腔长1.3m，HeNe增益管长1.0m，直腔输出功率≥25mW，可搭载GCM系列精密光机调整部件； （3）精密旋转部件：Φ80，微调分辨±5ˊ，俯仰可调； （4）平片：石英玻璃，Φ25.4，俯仰可调； （5）激光功率指示器：632.8nm，最大量程200mW，最小读数0.01μW； （6）精密机械调整架：角度精度±4′，分辨率0.005mm，调节机构保证等双轴等高，横向偏差1′，纵向偏差1′； （7）光学元件：BK7 A级精密退火材料，焦距±2%，直径-0.2mm，中心偏差3′，光圈1-5；局部误差0.2-0.5，面粗糙度60/40（Scratch/Dig），氟化镁增透膜镀膜，有效孔径90%； (8)激光护目镜：632.8nm，光路调节型；
| GCS-UFLS | 超快激光工作原理及其特性研究综合实验 | 1.学习超短脉冲激光产生原理及实现其出光的基本构成 2.自行搭建飞秒激光器并测量验证其脉冲宽度、光谱特性 3.搭建飞秒微纳加工系统（可选） 4.搭建太赫兹时域光谱仪系统（可选） 5.搭建飞秒光谱探测系统（可选） | 指标参数： （1） 泵浦激光器组件（sprout-5,Lighthous，U.S） 1.1功率＞5W 1.2波长532nm 1..3光斑模式TEM00 1.4光束质量＜1.1 1.5光斑直径2.3mm 1.6噪声＜0.03%rms 1.7偏振比大于100:1 （2） 超快组件 2.1 掺钛蓝宝石晶体（Ti：sapphire）：调谐带宽：660nm~1100nm，吸收带位于400~600nm，峰值吸收在490nm附近。 2.2精密光学平移台：行程±6.5mm，角度精度±4′，分辨率0.005mm，调节机构保证等双轴等高，横向偏差1′，纵向偏差1′ （3） 功率自反馈系统 压电陶瓷镜架根据环境的波动自动调节输出光束的功率，功率稳定性＜0.8% （4） 一体化设计，所有系统和组件都集成在一块水冷板上，整个平台处于一个稳定的温度控制范围。 （5） 锁模自反馈系统 电磁阀电机根据环境的波动自动识别当前激光器运行状态，并自动运行锁模程序。 （6） 湿度报警系统 内置干燥系统，保证腔内湿度稳定 （7） 脉冲测量组件 7.1测量光谱范围：700-900nm 7.2测量脉冲范围：20-150fs 7.3和频晶体：LBO 3*3*10，四维可调 7.4软件：独立运行，独立计算，7.5接口：USB2.0 （8） 光谱测量组件 8.1测量范围：230-1100nm 8.2测量精度：±0.75nm 8.3光学结构：C-T 8.4输入接口：SMA905 8.5软件：独立运行，独立计算， 8.6输出接口：USB2.0 （9） 系统可实现指标 9.1输出波长：800nm 9.5输出频率：80MHz 9.3输出脉宽：＜50fs 9.4输出功率：＞400m W 9.5预留升级接口1：可升级到2TW 9.7预留升级接口2：可升级到5mJ@KHz （10） 激光护目镜：防护波长1064nm、532nm；
| GCS-GAUSS | 激光高斯光束的参数测量及透镜变换实验 | 1.激光光场分布观测 2.激光束腰位置测量 3.激光远场发散角测量 4.高斯光束聚焦与焦斑观测 5.高斯光束的扩束与准直等变换观测 | 指标参数： （1）HeNe激光器：波长632.8nm；功率≥2mW，TEM00，安全双开关（钥匙保护开关、船型开关），安全保护高压插头； （2）CCD传感器：靶面尺寸：1/3”，工作电压12V；灵敏度0.5lux，分辨率600线； （3）激光光束分析软件：光场强度三维量化分布，光斑直径测量，背景扣除等功能，最小测量尺寸100μm，测量精度5%； （4）图像采集卡：分辨率最高PAL768*576*24BIT，NTSC640*480*24BIT； （5）光学变倍扩束系统：可以实现激光2-4倍扩束； （6）一维扩展器：可实现高斯光束一维扩展变换； （7）精密光学导轨：1200mm（长）×100mm（宽），可搭载GCM系列精密光机调整部件； （8）精密机械调整架：角度精度±4′，分辨率0.005mm，调节机构保证等双轴等高，横向偏差1′，纵向偏差1′； （9）光学元件：BK7 A级精密退火材料，焦距±2%，直径-0.2mm，中心偏差3′，光圈1-5；局部误差0.2-0.5，面粗糙度60/40（Scratch/Dig），氟化镁增透膜镀膜，有效孔径90%； | 台式电脑
二、工程光学和物理光学系列实验
| GCS-JHSJ | 几何光学与光学设计综合实验 | 1.光学实验主要仪器、光路调整与技术 2.薄透镜焦距测量 3.光学系统基点测量 4.望远镜=系统的搭建和参数测量 5.显微镜搭建与光学系统分辨率检测 6.平行光管实验 | (1)半导体激光器：波长650nm，功率≥2.5mW； (2)白光光源：1W LED光源，亮度可调; (3)平行光管：φ50,f400,光纤接口 (4)分辨率板：每一线条组合单元由相邻互成45°、宽等长的四组明暗相间的平型线条组成，线条间隔宽度等于线条宽度。分辨率板最高刻线数高达100线对/mm; (5)平行平晶；光洁度光洁度III级，波前畸变λ《2″ (6)光学元件： 光学材料，A级精密退火材料，焦距±2%，直径 -0.2mm，中心偏差3′，光圈1-5；局部误差0.2-0.5，面粗糙60/40（scratch/dig），镀单层宽带增透膜，有效孔径90%φ (7)精密机械调整部件：角度精度：±4′，分辨率：0.005mm：
2-2 | GCS-ABE | 光学系统像差理论综合实验 | 1. 光学系统像差的计算机模拟 2. 像差，球差，彗差，畸变等单色像差的测量 3. 位置色差的观测 4. 阴影法测量光学系统像差与刀口仪原理 5. 星点法观测光学系统像差 6. 剪切干涉法测量初级球差 | （1）氦氖内腔激光器：1.5mwTEM00 安全保护高压插头 安全钥匙开关 （2）单色LED光源：红蓝单色1w LED光源 亮度可调 （3）图像设备：靶面尺寸1/1.8″ cmos，灵敏度1.6v@550nm/Lux/s,帧率15帧/秒，分辨率1280*1024，USB2.0 （4）平行平晶：光洁度Ⅲ级，平行度《2″ （5）光学元件：光学材料，A级精密退火材料，焦距±2%，直径-0.2mm，中心偏差3′，光圈1-5;局部误差0.2-0.5，面粗糙度60/40（scratch/dig），镀单层宽带增透膜，有效孔径90%φ （6）精密机械调整部件：角度精度：±4′ 分辨率：0.005mm | 电脑（可笔记本）
2-3 | GCS-CH-I | 数字式光学传递函数测量和像质评价实验 | 1.光学传递函系统光路搭建与矩形光栅清晰像获取 2.抽样、平均和统计算法计算MTF值 3.测量不同空间频率下矩形光栅成像系统的传递函数 4.绘制单波长成像系统传递函数曲线并作像质评价价 5.不同波长成像系统传递函数曲线测量与像质综合评价 | 指标参数： （1）系统光源：红绿蓝三色LED光源； （2）测量空间频率范围：10lp/mm,25lp/mm,50lp/mm,80lp/mm； （3）系统稳定性：5％； （4）图像采集范围：φ6mm； （5）测量范围： 500mm（共轭距）； （6）图像设备：靶面尺寸1/3” CCD，灵敏度0.5lux传输速率40MB/S 分辨率768×576×24Bit（PAL）四路复合视频输入 1路S-Video； （7）精密光学导轨：800mm（长）×100mm（宽）可搭载GCM系列精密光机调整部件； （8）精密机械调整架：角度精度±4′，分辨率0.005mm，调节机构保证等双轴等高，横向偏差1′，纵向偏差1′； （9）光学元件: BK7 A级精密退火材料，焦距±2%，直径-0.2mm，中心偏差3′，光圈1-5；局部误差0.2-0.5，面粗糙度60/40（Scratch/Dig），MgF2单层增透膜，有效孔径90%； | 台式电脑 | 在38项经典光学实验中有整合, 但是与其他实验是共用器件
2-4 | GCS-CH-II | 连续空间频率传递函数测量实验 | 1.光学传递函数系统光路搭建与狭缝二次成像获取 2.应用线扩散函数算法测量已知成像系统传递函数 3.传递函数测量系统标定 4.测量其他成像系统的传递函数并拟合曲线 | 指标参数： （1）单色LED：光源亮度可调； （2）系统稳定性：5％，测量精度：5％； （3）测量空间频率范围：0～60lp/mm； （4）测量成像倍率范围：0.25-1x； （5）狭缝25μm； （6）图像设备：靶面尺寸1/3”CCD ，灵敏度0.05lux；传输速率40MB/S 分辨率768×576×24Bit；（PAL）四路复合视频输入 1路S-Video； （7）精密光学导轨：1200mm（长）×100mm（宽）可搭载GCM系列精密光机调整部件； （8）精密机械调整架：角度精度±4′，分辨率0.005mm，调节机构保证等双轴等高，横向偏差1′，纵向偏差1′； （9）光学元件: BK7 A级精密退火材料，焦距±2%，直径-0.2mm，中心偏差3′，光圈1-5；局部误差0.2-0.5，面粗糙度60/40（Scratch/Dig），MgF2单层增透膜，有效孔径90%； | 台式电脑
2-7-A | GCS-XW-A | 调制偏振光相位延迟波片测量实验A型 | 1.偏振光调制实验 2.索列尔-巴比涅相位补偿器的应用实验 3.晶体电光调制实验 4.相位延迟器件测量实验 | 指标参数： （1）光源：固体激光，波长532nm，10mW； （2）索列尔-巴比涅相位补偿器适用波长：400~1000nm；调整相位范围：0~2π；通光口径：10mm；相位精度：λ/300；相位稳定性：λ/400；测微丝杆位移精度：0.001mm，测微丝杆位移行程： 25mm度盘精度：2′度盘旋转范围： 360°； （3）光电探测器：可测波长400-1100nm； （4）电光调制器组件：KD*P晶体调制器，环形电极，最小分辨率0.001uW，调制频率2KHz； （5）相位延迟测量精度：λ/100 （6）精密机械调整架：角度精度±4′，分辨率0.005mm，调节机构保证等双轴等高，横向偏差1′，纵向偏差1′； （7）光学元件：BK7 A级精密退火材料，焦距±2%，直径-0.2mm，中心偏差3′，光圈1-5；局部误差0.2-0.5，面粗糙度60/40（Scratch/Dig），氟化镁增透膜镀膜，有效孔径90%； | 100M示波器
2-7-B | GCS-XW-B | 调制偏振光相位延迟波片测量实验B型 | 1.偏振光调制实验 2.索列尔-巴比涅相位补偿器的应用实验 3.晶体电光调制实验 4.相位延迟测量实验 5.设计系统并测量任意相位延迟器件 6.设计光学相位延迟发生器（部分配件另配） 7.单波长相位延迟波片测量实验 8.可设计系统并测量不同零级波片（部分配件另配） | 指标参数： （1）光源：HeNe激光，波长632.8nm，功率≥0.5mW；固体激光，波长532nm，功率≥10mW，473nm，功率≥10mW； （2）合光组件：450-650nm，φ25.4mm，二维可调； （3）起检偏组件：波长范围220nm-2500nm，透过率85%，消光比100000：1，波前畸变λ/8； （4）电光调制器组件：KD*P晶体调制器，环形电极，最小分辨率0.001uW； （5）索列尔-巴比涅相位补偿系统：融石英材料，通光孔径φ10mm，波长范围400-1100nm，相位精度λ/300，相位可调范围0-2π，可适应高功率激光器应用； （6）待测相位延迟部件：λ/2，λ/4,650、532nm石英波片各一套； （7）光电探测器：响应时间1nS，可测波长400-1100nm，带宽1GHz； （8）专用工作台：900*600*80，光路中心高76.2mm； （9）精密旋转读数组件：三轴输入，8位数显，读数精度 （10）精密机械调整架：角度精度±4′，分辨率0.005mm，调节机构保证等双轴等高，横向偏差1′，纵向偏差1′； （11）光学元件：BK7 A级精密退火材料，焦距±2%，直径-0.2mm，中心偏差3′，光圈1-5；局部误差0.2-0.5，面粗糙度60/40（Scratch/Dig），氟化镁增透膜镀膜，有效孔径90%； （12）开合式激光安全防护机箱：一体化机箱，外形尺寸850*320*230mm，光学舱电控舱隔离设计； （13）相位延迟测量精度：λ/100； （14）调制信号：调制电压1200V，调制频率2KHz | 100M示波器
2-8 | GCS-SLM | 空间光调制器参数测量与创新应用实验 | 1.液晶自然扭曲方向测量 2.空间光调制器振幅调制特性研究与测量 3.空间光调制器相位调制特性研究与测量 4.空间光调制器调制特性研究及计算全息应用 5.衍射光学元件算法减弱黑栅效应 6.空间光调制器调制特性研究及常用透射光学器件模拟设计 | 指标参数： （1）光源：HeNe偏振激光器，波长632.8nm，功率1.5mW，偏振比1000:1； （2）LCD空间光调制器：像素数1024 x768，对比度 1000：1(532nm) 2000：1（633nm）光谱范围400nm-700nm显示速度 60Hz，振幅相位混合调制 ； （3）宽带分光棱镜 25.4,450-650nm 组件； （4）单波长介质膜高反射镜组件 633nm, Φ20.0 带宽 20nm； （5）拍摄像机：数字CMOS，1280*1024,1/1.8"靶面； （6）激光功率指示器：632.8nm，最大量程200mW，最小读数0.01μW； （7）实验专用软件：可实现0-2π的相位调制，相位调制量计算、计算全息再现，抑制黑栅效应，常用透射元件设计； （8）精密机械调整架：角度精度±4′，分辨率0.005mm，调节机构保证等双轴等高，横向偏差1′，纵向偏差1′； （9）光学元件：BK7 A级精密退火材料，焦距±2%，直径-0.2mm，中心偏差3′，光圈1-5；局部误差0.2-0.5，面粗糙度60/40（Scratch/Dig），氟化镁增透膜镀膜，有效孔径90%； | 台式电脑
| GCS-DSC | 晶体的电光、声光、磁光调制实验 | 1.铌酸锂晶体电光效应 2.电光调制音频传输 3.声光调制音频传输 4.晶体磁光效应 5.维尔德常数测量 | （1）半导体激光器：波长650mm，2.5mW； （2）电光调制器：电压0-600v可调内置多种调制信号； （3）声光调制器：声光频率100MHz；24v电源； （4）励磁线圈：磁场强度0-100mT,可调； （5）电光晶体：LiNbO3晶体，镀银电极 （6）声光晶体：熔融石英; （7）磁光晶体：Φ5*30mm法拉第磁旋光玻璃 ; （8）石英晶体波片：λ/4;632.8nm;25.4mm; （9）偏振片：Φ25.4mm； （10）精密转台：读数精度10′； （11）光学导轨调整架：800*100mm可搭载GCD系列紧密零部件； （12）光学元件：光学材料，A级精密退火；焦距±2%，直径-0.2mm，中心偏差3′，光圈1-5；局部误差0.2-0.5，面粗糙度60/40（scratch/dig）,镀单层宽带增透膜，有效孔径90%φ； （13）精密机械调整部件：角度精度±4′，分辨率0.005mm； | 60M示波器
2-9 | GCS-DSTZ-DG | 电光调制实验 | 1.铌酸锂晶体电光效应研究 2.铌酸锂晶体半波电压测量 3.电光调制信号调制、解调 | 指标参数： （1）氦氖激光器：波长632.8nm；功率≥5mW；安全双开关，钥匙保护开关、船型开关；安全保护高压插头； （2）电光调制器：电压0-600V可调内置多种调制信号； （3）电光晶体：LiNbO3晶体；镀银电极； （4）石英晶体波片：λ/4；632.8nm；Φ25.4mm； （5）偏振片：Φ25.4mm； （6）精密转台：读数精度10； （7）激光功率计：6328nm 0.1mW分辨率； （8）精密光学导轨：1200mm（长）×100mm（宽）可搭载GCM系列精密光机调整部件； （9）精密机械调整架：角度精度±4′，分辨率0.005mm，调节机构保证等双轴等高，横向偏差1′，纵向偏差1′； （10）光学元件: BK7 A级精密退火材料，焦距±2%，直径-0.2mm，中心偏差3′，光圈1-5；局部误差0.2-0.5，面粗糙度60/40（Scratch/Dig），MgF2单层增透膜，有效孔径90%Ф； | 60M示波器
2-9 | GCS-DSTZ-SG | 声光调制实验 | 1.晶体声光效应研究 2.声光衍射角测量 3.声光调制信号调制、解调 | 指标参数： （1）激光光源：半导体激光，波长650nm，功率≥2.5mW； （2）声光调制器：波长650nm，声光频率100MHz，24V电源； （3）声光晶体：熔融石英； （4）白屏：100*100，带毫米刻线； （5）精密光学导轨：500mm（长）×100mm（宽）可搭载GCM系列精密光机调整部件； （6）精密机械调整架：角度精度±4′，分辨率0.005mm，调节机构保证等双轴等高，横向偏差1′，纵向偏差1′； （7）光学元件: BK7 A级精密退火材料，焦距±2%，直径-0.2mm，中心偏差3′，光圈1-5；局部误差0.2-0.5，面粗糙度60/40（Scratch/Dig），MgF2单层增透膜，有效孔径90%Ф；
2-9 | GCS-DSTZ-CG | 磁光效应实验 | 1.晶体磁光效应研究 2.磁光晶体维尔德常数测量 | 指标参数： （1）光源：半导体激光，波长650nm，功率≥2.5mW； （2）励磁线圈：磁场强度0～100T，强度可调； （3）磁光晶体：Φ5*30； （4）偏振片：Φ25.4，消光比500:1； （5）激光功率计：650nm，0.2mW分辨率； （6）精密光学导轨：800mm（长）×100mm（宽）可搭载GCM系列精密光机调整部件； （7）精密机械调整架：角度精度±4′，分辨率0.005mm，调节机构保证等双轴等高，横向偏差1′，纵向偏差1′； （8）光学元件: BK7 A级精密退火材料，焦距±2%，直径-0.2mm，中心偏差3′，光圈1-5；局部误差0.2-0.5，面粗糙度60/40（Scratch/Dig），MgF2单层增透膜，有效孔径90%Ф；
2-9 | GCS-DSTZ | 晶体的电光、声光调制实验 | 1.铌酸锂晶体电光效应研究 2.电光调制信号传输 3.晶体声光效应研究 4.声光衍射角测量 5.声光调制信号传输 | 指标参数： （1）光源：半导体激光波长650nm，功率≥2.5mW； （2）电光调制器：电压0-600V可调内置多种调制信号； （3）声光调制器：波长650nm，声光频率100MHz，24V电源； （4）励磁线圈：磁场强度0～100mT，可调； （5）电光晶体：LiNbO3晶体，镀银电极； （6）声光晶体：熔融石英； （7）石英晶体波片：λ/4；650nm；Φ25.4mm，二维俯仰可调； （8）偏振片：Φ25.4mm，消光比500：1； （9）激光功率计：波长650nm；量程0-100mW，最小分辨率0.2mW； （10）精密转台：读书精度10'； （11）精密光学导轨：800mm（长）×100mm（宽）可搭载GCM系列精密光机调整部件； （12）精密机械调整架：角度精度±4′，分辨率0.005mm，调节机构保证等双轴等高，横向偏差1′，纵向偏差1′； （13）光学元件: BK7 A级精密退火材料，焦距±2%，直径-0.2mm，中心偏差3′，光圈1-5；局部误差0.2-0.5，面粗糙度60/40（Scratch/Dig），MgF2单层增透膜，有效孔径90%Ф； | 60M示波器
2-10 | GCS-JY | 光学车间检验实训平台 | 1.光学显微镜的使用 2.焦距仪原理实验 3.光学元件清洁 4.偏心测量 5.光洁度测试 6.光学系统像差测量 7.光学元件面型测量 8.测试镜头的分辨率、像面大小、质量 9.光学系统MTF测量 10.光学元件消光比测试 11.分光器件透射/反射比测试 12.光学测角仪的使用 13.测量远心镜头的远心度、畸变、景深测量； 14.光学车间检验制度学习 15.可见光分光光度计的使用 16光学元件检测、清洁 17.光学元件线性尺寸的测量 18.光学系统像差理论的研究与测量 | 指标参数： （1）光纤耦合输出白光点光源：Ф1mm光纤束 150W卤素光源 亮度可调； （2）激光光源：HeNe内腔激光器 632.8nm ，2mW,TEM00； （3）平行光管：焦距：400mm；口径：Φ50mm；工作波长：500nm，550nm，660nm配备相应波长的可更换滤色片；配备目镜/CCD接口用于观察准直后的叉丝像； （4）光学显微镜：放大倍数7-45X，工作距离95mm，变倍比6.5:1，升降调焦范围115mm，双目瞳距调节范围55-75mm，上下卤素灯照明； （5）刀口仪：相对孔径：D/F=1：2 ； 小孔直径:0.2mm ；狭 缝 宽：0.05，0.15mm ；粗调升降：70mm；微调升降：15mm；移 动 量：纵向横向各15mm；读 书 值：0.01mm； （6）测角仪：视场中标尺读值60’，标尺读数范围1’，仪器示值误差+6”，放大倍数11.3，仪器外形尺寸200x250x400mm； （7）光学偏心仪：目镜放大倍率15x，目镜分划板格值0.06mm，显微镜系统上下粗动最大行程50mm，准直光管物镜焦距120mm，物镜可根据待测光学元件焦距进行选择，外形尺寸560x250x160mm，顶针距离0-150mm, 平行度0.004mm； （8）光学投影仪：光引擎内置分划板； （9）分光光度计：波长范围330-1000nm，波长准确度±2nm，波长重复性：1nm，光谱带宽4nm，透射比准确度：±0.5%T,透射比重复性：0.2%T，透射比范围：0.0-125%T，吸光度范围-0.301-1.999A，浓度显示范围0-1999，杂散光：≤0.5%T@360nm，稳定性：±0.003A/小时，RS232通讯接口； （10）焦距测量系统：可调焦范围-100~+100mm，测量口径＜50mm； （11）面型检验器：通光Φ48mm，波前误差λ/20； （12）微光功率指示计：标定波长650/632.8/532/514.5/488/473nm量程2μW/20μW/200μW/2mW/20 mW/200mW最小分辨率0.001μW，可作照度计使用 示数1mW=104Lux； （13）精密机械调整架：角度精度±4′，分辨率0.005mm，调节机构保证等双轴等高，横向偏差1′，纵向偏差1′； （14）光学元件：BK7 A级精密退火材料，焦距±2%，直径-0.2mm，中心偏差3′，光圈1-5；局部误差0.2-0.5，面粗糙度60/40（Scratch/Dig），氟化镁增透膜镀膜，有效孔径90%；
三、光电器件与检测系列实验
3-1 | GCS-GDTC | 光电探测器特性测量实验 | 1. 深入理解光电探测器的响应度、光谱响应等概念。 2. 熟悉光谱响应的探测方法 3.了解热释电探测器和硅光电二极管的原理和使用方法。 4.了解光电探测器的响应度与信号光的调制频率的关系 5.了解发光二极管的电流调制法。 6.掌握测量光电探测器响应时间的各种方法 7.熟悉光电二极管和光敏电阻的特点及差别 | 指标参数： （1）光源：150W卤素光源； （2）光电二极管相应范围：400-1100nm； （3）单色仪：准确度：3nm 光谱范围300-750nm； （4）选频放大器和调制盘驱动器： 调制信号频率25Hz，选频放大频率25Hz，响应时间200ns，暗电流≤0.1μA； （5）热释电探测器相应范围：0.3-9μm； （6）精密机械调整架：角度精度±4′，分辨率0.005mm，调节机构保证等双轴等高，横向偏差1′，纵向偏差1′； （7）光学元件: BK7 A级精密退火材料，焦距±2%，直径-0.2mm，中心偏差3′，光圈1-5；局部误差0.2-0.5，面粗糙度60/40（Scratch/Dig），MgF2单层增透膜，有效孔径90%Ф；
3-2-A | GCS-LD/LED-A | LD/LED参数测量综合实验 A型 | 1.测量半导体激光管、发光二极管I-V-E关系曲线 2.测量半导体激光管、发光二极管光强发散分布 3.测量半导体激光管、发光二极管发光亮度与电压电流关系曲线受温度场变化的影响 | 指标参数： （1）LD红光：中心波长650nm； （2）LED绿光：中心波长550nm； （3）LED白光：三色混合； （4）LED红光：中心波长680nm； （5）LED蓝光：中心波长450nm； （6）光照度探测器响应波长：280－780nm； （6）精密机械调整架：角度精度±4′，分辨率0.005mm，调节机构保证等双轴等高，横向偏差1′，纵向偏差1′； （7）光学元件：BK7 A级精密退火材料、焦距±2%、直径-0.2mm、中心偏差3′、光圈1-5；局部误差0.2-0.、面粗糙度60/40（Scratch/Dig）、氟化镁增透膜镀膜、有效孔径90%；
3-2-B | GCS-LD/LED-B | LD/LED参数测量综合实验 B型 | 1.测量LED的I-V-E曲线熟悉照度和光通量的概念（电学、光学特性） 2.测量LED的散射角（光学特性） 3.测量LED的光谱单色性（光学特性） 4.测量LED随温度（T）的变化对其波长漂移的影响（热学特性） 5.LED/LD光谱分析和色坐标测试实验6、 测量LD的I-V-E曲线熟悉照度和光通量的感念（电学、光学特性）； 6.测量LD的发散角（光学特性）； 7.测量LD的光谱范围（光学特性）； 8.测量LD随温度（T）的变化对其波长漂移的影响（热学特性）； | 指标参数： （1）LED绿光：中心波长：550nm； （2）LED蓝光：中心波长：450nm； （3）LED红光：中心波长：680nm； （4）LED白光：三色混合； （5）LD红光：中心波长：650nm； （6）光谱仪：分辨率：0.5nm ，光谱范围：400-800nm； （7）光照度探测器响应波长：280－780nm； （8）数字光谱仪：光谱范围380-780nm,分辨率1.5nm，USB2.0，光纤接口SMA905，增益可调； （9）导光光纤：光纤接口SMA905，长度600mm （10）精密机械调整架：角度精度±4′，分辨率0.005mm，调节机构保证等双轴等高，横向偏差1′，纵向偏差1′； （11）光学元件：BK7 A级精密退火材料、焦距±2%、直径-0.2mm、中心偏差3′、光圈1-5；局部误差0.2-0.、面粗糙度60/40（Scratch/Dig）、氟化镁增透膜镀膜、有效孔径90%； （12）发光二级管光谱范围：400-650nm响应时间200s；暗电流≤0.1μA； （13）测试电源：五档10/20/50/100/2000mA.调节精度0.1mA,电压监测；温控电源，温度显示0.1℃ （14）光学暗箱：含温控，机密转台精度10′ | 电脑（可笔记本）
3-3 | GCS-BZG | 光电倍增管特性及微弱光信号探测实验 | 1.熟悉光电倍增管的基本构成和工作原理，掌握光电倍增管参数的测量方法 2.学习光电倍增管输出信号的检测和变换处理方法 3.验证光电倍增管的光照灵敏度 4.测量光电倍增管在无光照射情况下的暗电流 5.作出光电倍增管工作的光电特性曲线 6.作出光电倍增管工作的伏安特性曲线 7.作出光电倍增管在不同直接负载和I/V变换下的关系曲线 8.了解光电倍增管在脉冲光时，经过运算放大器输出的电压波形变化 | 指标参数： （1）光电倍增管： 包含光窗、光电阴极、电子光学系统、电子倍增系统和阳极，光谱响应范围185-870nm，阴极最小有效尺寸8x24mm，阳极脉冲上升时间2.2ns，电子渡越时间22ns； （2）密封金属机箱：550x174x220mm，开箱断电保护； （3）光源：红绿蓝三芯LED，功率30mW； （4）光分隔组件：平均光透过率0.5% （5）精密机械调整架：角度精度±4′，分辨率0.005mm，调节机构保证等双轴等高，横向偏差1′，纵向偏差1′； （6）光学元件：BK7 A级精密退火材料、焦距±2%、直径-0.2mm、中心偏差3′、光圈1-5；局部误差0.2-0.、面粗糙度60/40（Scratch/Dig）、氟化镁增透膜镀膜、有效孔径90%； | 100M数字示波器
| GCS-FIGY | 光纤陀螺特性研究及应用综合实验 | 1.用可见光搭建Sagnac干涉仪，体会Sagnac干涉效应 2.陀螺结构及工作原理研究 3.光纤环特征频率测试 4.Y波导相位调制器半波电压测试 5.不同调制信号下陀螺探测器输出测试 6.地球自转角速率测量 7.转台角速率测量 8.陀螺参数计算 9.倾斜光纤环法平面，观察陀螺输出变化 10.对绕在光纤环上的线圈施加交流信号，观察陀螺输出信号变化 | （1）光纤： PMF-125-Panda （2）光纤环： 直径200mm长200m带骨架，可阶梯倾斜调整 （3）耦合器： 50:50保偏耦合器 （4）Y波导相位调制器：分光比50:50（±0.5） （5）光源： 1310nm SLD，输出功率1mW （6）转台： 匀速转动，转速3r/min，步进电机驱动 （7）数据输出间隔： 0.1s （8）数据通信方式： 无线传输 （9）零偏稳定性： 5°/h （10）最大输入角速率：500°/s （11）工作电压： AC220V （12）工作温度： 室温 （13）精密机械调整架：角度精度±4′，分辨率0.005mm，调节机构保证等双轴等高，横向偏差1′，纵向偏差1′ （14）光学元件： BK7 A级精密退火材料，焦距±2%，直径-0.2mm，中心偏差3′，光圈1-5；局部误差0.2-0.5，面粗糙度60/40（Scratch/Dig），MgF2单层增透膜，有效孔径90%
3-4 | GCS-RTC | 热探测器参数测量实验 | 1.热敏电阻光谱响应度的测量 2.热电探测器光谱响应实验 3.热敏电阻响应时间的测试 4.热探测器的最佳工作电流测量 | 指标参数： （1）光源：光纤白光光源Ф1mm光纤束 150W卤素光源 亮度可调； （2）热敏电阻探测器响应范围：0.3-9μm； （3）单色仪：准确度：0.2nm ，光谱范围：400-1100nm； （4）选频放大器和调制盘驱动器：调制信号频率：25Hz，选频放大频率：25Hz； （5）光电二极管，响应范围400-1100nm，响应时间200ns；暗电流≤0.1μA； （6）精密机械调整架：角度精度±4′，分辨率0.005mm，调节机构保证等双轴等高，横向偏差1′，纵向偏差1′； （7）光学元件：BK7 A级精密退火材料，焦距±2%，直径-0.2mm，中心偏差3′，光圈1-5；局部误差0.2-0.5，面粗糙度60/40（Scratch/Dig），氟化镁增透膜镀膜，有效孔径90%； | 100M示波器 | （即将合并探测器综合实验）
3-5 | GCS-TYGF | 太阳能光伏特性研究实验 | 1、 测量太阳辐射能 1）测量直接辐射 2）用光强计测量 2、 测量太阳能电池无光照时的伏安特性，测得的正向偏压时I—U关系数据，画出I—U曲线 3、 在不加偏压时，采用直流调压光纤光源照射，测量太阳能电池特性，其中包含： 1） 测量短路电流 、开路电压 2） 测量电池在不同负载电阻下， 对 变化关系，画出 曲线图 3） 求太阳能电池的最大输出功率，最佳工作电压和最佳工作电流 4） 计算填充因子 5） 计算转换效率 4、测量非垂直光线入射时三种材料太阳能电池的工作特性 5、测量不同材料的太阳能电池（单晶、多晶、非晶）的I-U特性 6、测量不同材料的太能电池（单晶、多晶、非晶）的光谱响应特性 | 指标参数： （1）模拟太阳能光源：卤钨灯，150W，电流可调，光纤束输出； （2）LED光源：输入电压5V DC，功率1W，红光690nm，黄光580nm，绿光550nm； （3）太阳能电池板：单晶、多晶、非晶，尺寸均为40*40mm； （4）触摸显示屏：2.8英寸，320×240的分辨， 26万色TFT LCD，16位真彩； （5）光纤光源准直镜：尺寸 Φ34x64~77mm， 光纤直径 Φ3mm，准直 0.6度全角，焦距 50mm； （6）USB2.0接口传输，全功能软件虚拟控制； （7）一体化模拟准暗室环境机箱，外形尺寸850x300x230mm； （8）带通滤光片组（450nm、550nm、650nm、950nm），Φ25.4mm （9）精密机械调整架：角度精度±4′，分辨率0.005mm，调节机构保证等双轴等高，横向偏差1′，纵向偏差1′； （10）光学元件：BK7 A级精密退火材料，焦距±2%，直径-0.2mm，中心偏差3′，光圈1-5；局部误差0.2-0.5，面粗糙度60/40（Scratch/Dig），氟化镁增透膜镀膜，有效孔径90%； | 电脑（可笔记本）
| GCS-TYGF-AC | 太阳能光伏发电应用综合实验 | 1.太阳能发电，光照明应用测量实验 2.太阳能发电，电动能应用测量实验 3.太阳能发电，电压力应用测量实验 4.太阳能发电，电储能应用测量实验 5.太阳能发电，直交流逆变应用测量实验 | 指标参数： （1）10A12/24V数字显示太阳能控制器：12V24V自动识别,双路输出，USB 5V充电接口，过压保护15/30V，工作温度工业级：-35℃至+55℃，充电控制方式 PWM脉宽调制方式充电； （2）太阳能充电逆变一体机：工作电压：12V，充电电流：8A（最大太阳能板：100W），输出电流：6A，逆变输出电压：交流220V修正正弦波，逆变输出功率：<120W； （3）太阳能小车：高度：3.5cm，长度：5.5cm，宽度：5.5cm； （4）无刷直流泵：6-12V/110-210mA启动电流，扬程:45厘米； （5）太阳能LED灯：0.25W正白光LED,太阳能板4.5v/80MA； （6）模拟太阳能白光光源：80W； （7）精密机械调整架：角度精度±4′，分辨率0.005mm，调节机构保证等双轴等高，横向偏差1′，纵向偏差1′； （8）光学元件：BK7 A级精密退火材料，焦距±2%，直径-0.2mm，中心偏差3′，光圈1-5；局部误差0.2-0.5，面粗糙度60/40（Scratch/Dig），氟化镁增透膜镀膜，有效孔径90%；
3-6 | GCS-TZP | 光学调制盘的调制与信号解调实验 | 1.光强度调制的实现方法实验 2.调制盘输出信号的分析方法 3.学习使用频谱分析仪，对调制盘输出信号进行频谱分析 4.观察调幅式调制盘输出信号的特点及调幅信号的解调过程 5.对实验系统进行标定，最终计算目标点空间位置信息 6.通过软件完成信号采集与调解 7.分析目标点位置与调制信号的强度、初相位的关系 | 指标参数： （1）光源：LED，中心波长680nm，1W，亮度可调，小孔光阑，二维精密调整组件，含升降台和平移台； （2）聚焦透镜组件：Ф50.8mm，f=100mm； （3）中继镜：Ф50.8mm，f=100mm； （4）光学调制盘：频率可调，范围100-500Hz （5）光电探测器，响应范围400-1100nm，响应时间10ns；暗电流≤0.1μA； （6）数据采集卡：USB2.0接口，12位DA精度，4路模拟量输入通道，输出频率1MS/s，DA缓存，每路256K； （7）操作软件：USB2.0软件锁，数据采集，系统标定与计算测量。 （8）精密机械调整架：角度精度±4′，分辨率0.005mm，调节机构保证等双轴等高，横向偏差1′，纵向偏差1′； （9）光学元件：BK7 A级精密退火材料，焦距±2%，直径-0.2mm，中心偏差3′，光圈1-5；局部误差0.2-0.5，面粗糙度60/40（Scratch/Dig），氟化镁增透膜镀膜，有效孔径90%； | 100M数字示波器（带傅里叶变换）
3-7 | GCS-SWCL | 光学传感三维面形测量实验 | 1. 光学三维检测系统的基本标定方法 2. 利用光电混合系统实现三维投影光路的搭建 3. 标定光源和扩束系统的光路调节 4. 机器视觉检测与三维图像采集与测量 5. 基于相位测量的相移算法比较实验 6. 不同物体的面型测量与计算机识别处理 7. 高度计算与三维外型误差分析 8.结合计算机与软件的标定图像采集 9.相移检测的基本操作 10.处理分析实验结果并修正实验方案以提高实验精度 | 指标参数： （1）光纤输出白光点光源：Ф1mm光纤束 150W卤素光源 亮度可调； （2）步进电机控制器，0-20mm/s速度，角度显示变比0-999，步距角1.8，导程0-4mm，反向补偿脉冲数0-9999； （3）电控平移台标定系统，行程100mm，滚珠丝杠，导程4，分辨率0.001m，最大速度40 mm/s,重复定位<0.003； （4）机械视觉外箱，800x500x350,液压支杆前向开合，箱内喷涂消光漆； （5）正弦光栅：2Lp/mm； （6）双胶合准直系统：F=90/120mm，变倍扩束系统； （7）600线CCD摄像机，进口成像镜头，焦距16mm，光圈1.6； （8）测量软件构成：光学三维标定系统软件，相位测量的相移算法与误差分析软件，三维测量高度识别软件； （9）测量精度：20μm （10）精密机械调整架：角度精度±4′，分辨率0.005mm，调节机构保证等双轴等高，横向偏差1′，纵向偏差1′； （11）光学元件：BK7 A级精密退火材料，焦距±2%，直径-0.2mm，中心偏差3′，光圈1-5；局部误差0.2-0.5，面粗糙度60/40（Scratch/Dig），氟化镁增透膜镀膜，有效孔径90%； | 台式电脑
| GCS-DS-I | 电子散斑干涉实验 | 1.激光散斑产生与散斑效应研究 2.搭建马赫-曾德散斑干涉光路观测微小离面位移 3.搭建迈克尔逊散斑干涉光路观测微小离面位移 4.电子散斑的图像处理方法，分析散斑和手里的关系的实验 | 指标参数： （1）光源：半导体激光，波长650nm；功率≥2.5mW； （2）散斑测量物：方形侧倾，圆形中顶； （3）成像镜头：专业放大镜头； （4）专用软件：实时显示，动态相减； （5）图像设备：靶面尺寸1/3”CCD，灵敏度0.05lux，传输速率40MB/S，分辨率768x576x24Bit(PAL)四路符合视频输入1路S-Video; （6）分光镜：T:R=5：5@450-650nm，45°入射 （7）分光棱镜：反射光与透射光夹角90°±5’；面型λ/4@632.8nm；镀单层宽带增透膜；光束入射角0°±2°； （5）精密机械调整架：角度精度±4′，分辨率0.005mm，调节机构保证等双轴等高，横向偏差1′，纵向偏差1′； （6）光学元件：BK7 A级精密退火材料，焦距±2%，直径-0.2mm，中心偏差3′，光圈1-5；局部误差0.2-0.5，面粗糙度60/40（Scratch/Dig），氟化镁增透膜镀膜，有效孔径90%； | 台式电脑
3-8 | GCS-DS-II | 电子散斑干涉实验激光散斑照相实验 | 1.散斑产生于散斑效应研究 2.电子散斑干涉测量离面位移与算法研究 3.激光散斑照相，逐点分析面内位移。 | 指标参数： （1）光源：半导体激光，波长650nm；功率≥2.5mW； （2）散斑测量物方形侧推，圆形中顶，圆形旋转； （3）成像镜头：专业放大镜头； （4）精密机械调整架：角度精度±4′，分辨率0.005mm，调节机构保证等双轴等高，横向偏差1′，纵向偏差1′； （5）光学元件：BK7 A级精密退火材料，焦距±2%，直径-0.2mm，中心偏差3′，光圈1-5；局部误差0.2-0.5，面粗糙度60/40（Scratch/Dig），氟化镁增透膜镀膜，有效孔径90%； | 电脑、平台
| GCS-LSHOW | 光显示特性研究及应用实验 | 1.了解LED发光原理，进行光学参数的测定，分析不同光的测定结果。 2.理解红、绿、蓝三色光的合成原理，实验三种颜色不同比例的混合后发出多色光的效果 3.测量点阵LED显示屏的光学特性，了解驱动芯片的工作方式和特性，编程设计不同的字模或图形方案，通过单片机编程实现对驱动芯片的输出控制，并在点阵屏上显示出待要的输出效果 4.了解数码管驱动芯片的工作方式和特性，可结合系统的时钟和键盘输入等，在数码管上编程显示各种信息 5.时钟芯片DS1302支持实时时钟的设置和读取，单片机编程实现读写接口 6.键盘矩阵扫描，通过编写中断服务程序，以外部中断方式读取扫描码。 7.测量LCD液晶的光学特性，了解驱动芯片的工作方式和特性，单片机编程实现对驱动芯片的读写控制 8.测量OLED显示屏的光学特性，了解控制驱动芯片的工作原理，软件编程实现对驱动芯片的读写控制 9.了解“视觉暂留”显示器件的光学效果以及程序控制方法 | (1)LED光源：1W，中心波长550nm、680nm、450nm，混合白光 (2)LED数码管：共阴极，12位*8笔画LED (3)LED点阵屏：共阴极，字体像素16*16，Ф2.0mm (4)LCD屏：480 *272像素，4.3"，黄色背景，串行口驱动 (5)OLED屏：128*64像素，可视面积37*19.5mm，黄色图案，串行口驱动 (6)视觉暂留系统：16点线阵，中断同步翻页 (7)光照度探测器：测量范围20、200、2K、20Klux，光谱范围450nm-660nm (8)光电探测器：可测波长400-800nm，响应速率<100KHz(正弦)，带放大 (9)数字光谱仪：光谱范围380-780nm,分辨率1.5nm，USB2.0，光纤接口SMA905，增益可调； (10)导光光纤：光纤接口SMA905，长度600mm； (11)开合式激光安全防护机箱：外形尺寸850*320*230mm，光学舱电控舱隔离设计 (12)精密机械调整架：角度精度±4′，分辨率0.005mm，调节机构保证等双轴等高，横向偏差1′，纵向偏差1′； (13)光学元件: BK7 A级精密退火材料，焦距±2%，直径-0.2mm，中心偏差3′，光圈1-5；局部误差0.2-0.5，面粗糙度60/40（Scratch/Dig），MgF2单层增透膜，有效孔径90%；
3-9 | GCS-WZ | 四象限探测器及光电定向实验 | 1.四象限探测器模拟研究 2.使用四象限探测器进行定向测量实验 3.设计各种应用四象限定向测量的方案与应用实验 | 指标参数： （1）光源：半导体激光，波长650nm；功率≥2.5mW； （2）四象限探测器：探测器直径：Φ6(mm)，信号输出接口：USB接口，稳压直流电源：DC33V ±15V ，四象限探头固定螺孔：M6，光谱响应范围：400nm～1100nm，精度：0.01mm，响应度：0.45A/W@900nm； （3）精密机械调整架：角度精度±4′，分辨率0.005mm，调节机构保证等双轴等高，横向偏差1′，纵向偏差1′； （4）光学元件：BK7 A级精密退火材料，焦距±2%，直径-0.2mm，中心偏差3′，光圈1-5；局部误差0.2-0.5，面粗糙度60/40（Scratch/Dig），氟化镁增透膜镀膜，有效孔径90%； | 电脑（可笔记本）
3-10 | GCS-ZG | 远心系统图像测量实验 | 1． 了解远心成像系统的原理及其在三维大景深测量中的应用 2． 视觉检测系统的搭建和标定 3． 二维物体轮廓尺寸测量 4． 应用CCD对图像进行数字化处理 5． 利用Haar-高斯小波变换提取出图像的准确边缘数据 6.边缘测量实验 7.直径测量实验 | 指标参数： （1）光纤白光点光源：0-150W可调，Ф1mm输出，光纤入口≥5MLux，色温3200K； （2）平行光管系统：通光孔径φ40mm；f=120mm，导光纤接口； （3）远心物镜系统：系统总长：132mm；物/像倍率：0.12；像方畸变：0.03%； （4）系统稳定性：＜5％，测量图形最大尺寸：φ45； （5）测量精度：长度测量＜2%；直径测量＜5%； （6）CCD：靶面尺寸：1/3”；工作电压:12V；灵敏度：0.05lux；分辨率：768x576x24Bit（PAL），传输速率40MB/S，四路复合视频输入1路S-Video；配套图像采集卡； （7）Haar-高斯小波变换软件； （8）精密机械调整架：角度精度±4′，分辨率0.005mm，调节机构保证等双轴等高，横向偏差1′，纵向偏差1′； （9）光学元件：BK7 A级精密退火材料，焦距±2%，直径-0.2mm，中心偏差3′，光圈1-5；局部误差0.2-0.5，面粗糙度60/40（Scratch/Dig），氟化镁增透膜镀膜，有效孔径90%； | 电脑
3-11 | GCS-LLE | 2D激光位移传感器测量实验 | 1.激光扫描三维测量系统的安装与调试 2.激光扫描三维测量系统的标定 3.激光线扫描三维测量实例 4.点云数据输出与转换 5.逆向工程实训 6.学习激光三角法的基本原理及测量电路 7.2D位移传感器实验系统的安装与调试 8.2D激光位移传感器试验系统的标定 9.利用2D激光位移传感器测量物体轮廓 | 指标参数： （1）线性激光器：线光斑输出，波长532nm；功率≥5mW；； （2）电控旋转台：分辨率0.0005mm＇，重复定位<0.0015mm； （3）控制器：控制器工作电压：Input:AC100V～240V Output:DC9V4A；最大维数15；细分模式：20细分；行程：0-2000mm，0-360°；速度：0～15mm/s,0～10°/s；加速度：:0～15mm/s,0～10°/s；步进电机步距角:1.8°；丝杠导程：0～4mm；最高频率:33KHz；单工通讯：RS485；最大通讯距离：1200m； （4）二维电机：步进电机1.8＇，最大静扭转矩 0.45N·M； （5）测量范围与精度：测量旋转体，范围200-300mm,精度0.05mm； （6）CCD：靶面尺寸：1/3”；工作电压:12V；灵敏度：0.5lux； （7）电控平移台：行程100mm，台面尺寸85x85mm，分辨率0.001mm，水平负载5kg，重复定位精度<0.005mm，最大速度40mm/s；电机控制； （8）图像采集卡：最大分辨率768x576，采集位数8位，水平清晰线束600，支持外触发输入； （9）半封闭暗箱：915*510*322，液压支杆前向开合，箱内喷涂消光漆； （10）专业处理软件：包括平移台控制、图像采集、数据处理和三维重建等四部分模块，自动完成控制线光束扫描，物体多角度拍摄，系统标定，物体复原模型图动态输出； （11）精密机械调整架：角度精度±4′，分辨率0.005mm，调节机构保证等双轴等高，横向偏差1′，纵向偏差1′； （12）光学元件：BK7 A级精密退火材料，焦距±2%，直径-0.2mm，中心偏差3′，光圈1-5；局部误差0.2-0.5，面粗糙度60/40（Scratch/Dig），氟化镁增透膜镀膜，有效孔径90%； | 电脑
3-0 | GCS-IMAGE | 机器视觉创新特性研究实验 | 1.了解相机标定的过程，进行相机标定，分析标定结果误差。 2.根据不同待测物的特征，分析适用的照明方式并利用相应光源照明分析拍摄效果  2.1利用背光照明对特定一类物体拍照，分析其是否满足测量要求  2.2利用同轴照明对待测物拍摄，分析其拍摄优势  2.3利用低角度侧照明对特征物拍照，分析其适用范围  2.4利用偏振光照明，掌握其使用方法及适用范围 3.利用不同色光对不同色彩的待测物进行拍照测试绘出光谱变化特性 4.针对不同拍摄镜头结构差异，对比测量不同镜头典型参数异同并分析其对拍摄效果影响  4.1分别用远心镜头和普通定焦镜头在成像清晰范围内进行拍摄，测量尺寸后分析二者差异  4.2分别测量使用不同镜头后系统的分辨能力，并利用普通定焦镜头验证分辨力的本质。  4.3测量不同镜头的景深，然后改变普通定焦镜头参数来测量景深变化 5.利用不同图像处理方法，自行设计处理类型及方式对图像进行处理，初步学会针对不同特征图像分析处理方法 6.利用基于Halcon高级机器视觉软件对物体进行常见几何参数测量，并实际应用OCR识别，一维二维码识别，零件分类识别，智能交通等功能 | 指标参数： （1）图像设备：靶面尺寸1/1.8’’cmos，灵敏度1.6V@550nm/lux/s，帧率15帧/秒，分辨率1280X1024，USB2.0 （2）精密机械调整部件：角度精度： 4’分辨率；0.005mm （3）光学支架：高1000mm,400mm*650mm*1150mm，△H=800mm （4）平移设备：行程150，L332mm，3550g； （5）照明光源：低角度环带照明光源；外径75，与法线成90°，功率2.5W,红光；背光照明光源：面积100*100,功率25/42W，红光；同轴照明光源；50*50，红光 （6）拍摄系统：低畸变远心成像镜头；GCO-230105 远心度<0.3°畸变≤0.4% 成像面积50mm工作距150mm；定焦镜头；光圈数16，f＇16 （7）软件处理系统：基于HALCON平台的专业测量软件 （8）精密机械调整架：角度精度±4′，分辨率0.005mm，调节机构保证同轴等高，横向偏差1′，纵向偏差1′ （9）光学元件: BK7 A级精密退火材料，焦距±2%，直径-0.2mm，中心偏差3′，光圈1-5；局部误差0.2-0.5，面粗糙度60/40（Scratch/Dig），MgF2单层增透膜，有效孔径90% | 电脑（可用笔记本）
| GCS-YXTX | 远心镜头成像特性研究实验 | 1.利用远心镜头在合理成像范围内依次拍摄，并用软件测量物体尺寸变化情况 2.利用远心镜头对分辨率板进行拍摄，以清晰成像某一分辨率板块为标准，以此测量远心镜头景深 3.在远心镜头景深范围内测量分辨率，并根据分辨率图样清晰程度测出最佳物距 4.利用专业测量软件对远心镜头的畸变大小进行评定 5.利用特定软件对远心镜头拍摄的图片多次测量来评价远心镜头远心度的大小 |  (1)黑白CMOS摄像机：靶面尺寸1/1.8"cmos，灵敏度1.6V@550nm/lux/s，帧率15帧/秒，分辨率1280X1024，USB2.0  (2)远心镜头：远心度<0.3°畸变≤0.4% 成像面积50mm工作距150mm  (3)照明光源：白光LED光源，1W，电流可调，光纤束输出  (4)分辨率板：国标64x64，最高200线对/mm  (5)光纤光源准直镜：尺寸 Φ34x64~77mm，光纤直径 Φ1mm，准直 0.6度全角，焦距50mm  (6)精密机械调整架：角度精度±4′，分辨率0.005mm，调节机构保证同轴等高，横向偏差1′，纵向偏差1′  (7)光学元件：BK7 A级精密退火材料，焦距±2%，直径-0.2mm，中心偏差3′，光圈 1-5；局部误差0.2-0.5，面粗糙度60/40（Scratch/Dig），氟化镁增透膜镀膜，有效孔径90% | 电脑
四、信息光学系列实验
| GCS-JDGX | 大恒光电经典光学旗舰实验平台 | 1.光学实验主要仪器、光路调整技巧 2.自准直法则薄透镜焦距 3.放大率法则薄透镜焦距 4.二次成像法则薄透镜焦距 5.光学系统基点测量 6.望远系统搭建和参数测量 7.显微系统搭建和参数测量 8.照相系统搭建和参数测量 9.投影系统搭建和参数测量 10.平行光管调节与使用技巧 11.平行光管测量薄透镜焦距 12.光学系统像差的星点检验 13.光学系统像差的刀口阴影检验 14.光学系统像差的剪切干涉检验 15.光学系统分辨力测量 16.激光干涉法测量平行度 17.传递函数测量 18.夫琅禾费衍射 19.菲涅尔颜射 20.杨氏双缝干涉 21.菲涅尔双棱镜干涉 22.菲涅尔双镜干涉 23.劳埃德镜干涉 24.自组迈克尔逊干涉与空气折射率测量 25.自组萨格奈克干涉与光学陀螺认知 26.自组马赫曾德干涉与光栅制作 27.光栅参数和波长测量 28.牛顿环实验 29.电子散斑干涉测离面位移 30.偏振光特性测量 31.阿贝成像原理和空间滤波 32.θ调制与伪彩色编码 33.光学图像相减 34.光学微分与图像边缘增强 35.全息照相 36.全系透镜制作 37.全系资料存储 38.彩虹全息 | （1）光学平台：优质高导磁不锈钢台面，整体框架刚性支撑结构，方便移动脚轮，25*25mmM6螺纹孔阵，台面平面度0.1/1000mm； （2）激光光源：650nm半导体激光，30mW，亮度可调； （3）白光光源：LED白光，功耗1W，亮度可调； （4）分划板：φ40.0； （5）分辨率版：每一线条组合单元由相邻互成45°、宽等长的四组明暗相间的平行线条组成，线条间隔宽度等于线条宽度，分辨率板最高刻线数可达到100lp/mm； （6）平行平晶：通光φ48，光洁度Ⅲ级，波前畸变λ/20，平行度＜2″； （7）针孔扩束滤波组件：40倍显微物镜，3种大小针孔； （8）平行光管：平行光管系统：φ50mm，f400mm，侧观察窗，配红、绿、蓝窄带滤光片，选配分划板 （9）光学元件：BK7A级精密退火材料，焦距±2%，直径-0.2mm,中心偏差3′，光圈1-5；局部误差0.2-0.5，面粗糙度60/40（scratch/dig），MGF2单层增透膜，有效孔径90%φ （10）精密机械调整部件：角度精度：±4′ 分辨率：0.005mm
4-2 | GCS-WFCL | 利用复合光栅实现光学微分处理实验 | 1.4f系统光路搭建 2.加深理解空间频谱和空间滤波的概念 3.复合光栅参数测试 4.利用复合光栅实现微分处理 5.调节光路 6.观察及拍摄光学微分图像 | 指标参数： （1）光源：半导体激光，波长650nm；功率≥2.5mW； （2）激光扩束组件：Φ6，f=-10； （3）激光准直组件：Φ30，f=180； （4）傅立叶透镜组件：Φ50，f=250； （5）复合光栅组件：100-102线/mm，120-122线/mm； （6）精密机械调整架：角度精度±4′，分辨率0.005mm，调节机构保证等双轴等高，横向偏差1′，纵向偏差1′； （7）光学元件: BK7 A级精密退火材料，焦距±2%，直径-0.2mm，中心偏差3′，光圈1-5；局部误差0.2-0.5，面粗糙度60/40（Scratch/Dig），MgF2单层增透膜，有效孔径90%；
| GCS-XGB | 数字图像彩色编码解码实验 | 1、 原始图片彩色数字编码创建 2、 光学解码图像还原光路搭建 3、三基色滤光板设计制作 4、光学图像彩色解码 |  （1）白光光纤光源：亮度可调，150W EKE石英卤素灯，光输出大于500000Lux（光纤入口处）， 色温3200K（最大光强时）  （2）空间光调制器：SONY TFT-LCD透射式液晶，显示速度60赫兹，像元间距26微米 分辨率1024*768，对角线1.3英寸，高光学透过率  （3）傅里叶变换透镜：消色差双胶合透镜Ф50，f300。  （4）三基色滤光板：摄影专用三原色滤光片  （5）彩色数字摄像机：CMOS，最高分辨率1280*1024，像素尺寸5.2ｕm*5.2ｕm，逐行扫描，1/1.8英寸，信噪比45dB，清晰度>700线  （6）光学元件: BK7 A级精密退火材料，焦距±2%，直径-0.2mm，中心偏差3’，光圈1-5，局部误差0.2-0.5，面粗糙度60/40（Scratch/Dig），MgF2单层增透膜，有效孔径90%Ф  （7）精密机械调整部件：角度精度±4′，分辨率0.005mm，调节机构保证同轴等高，横向偏差1′，纵向偏差1′ | 电脑 | 归为定制类
| GCS-SZQX | 单色数字全息记录与光学实时再现实验 |  1.理解数字记录、光学记录、数字再现、光学实时再现  2.理解计算模拟全息原理，实现数字记录，数字再现  3.理解可视数字全息原理，在空间光调制器上加载计算模拟全息图，利用再现光路恢复物信息，实现数字记录，光学再现  4.理解数字全息实验原理，搭建透射、反射干涉光路采集全息图，通过软件再现物信息，实现光学记录，数字再现  5.理解实时传统全息实验原理，了解与传统全息之间的异同，通过空间光调制器再现全息图，完成光学记录，光学再现  6.探究数字全息在测量方面的应用 | 指标参数：  （1）固体激光及组件：波长532nm，功率≥50mW；含激光夹持器、支座，磁座；三维调整；  （2）空间滤波器组件：配40X物镜，三种规格针孔；含支杆，调节支座，磁座；一维调整；  （3）光束准直组件：配Φ30，f100透镜；含支杆，调节支座，磁座；三维调整；  （4）反射镜组件：配Φ40 加强铝反射镜；含支杆，调节支座，磁座；三维调整；  （5）分光光楔组件：配Φ50.8，T:R=5:5@450~650nm，T:R=9:1@450~650nm ，45°入射，楔角4°±3，楔面450~650nm宽带增透分光光楔；含支杆，调节支座，磁座；三维调整；  （6）全息照相物：一组；配照相物相关夹持机械件；  （7）图像设备：靶面尺寸1/1.8” 数字CMOS，分辨率1280*1024，像元大小5.2μm；含支杆，调节支座，磁座；  （8）空间光调制器：振幅相位混合调制 1024X768 1.3”，对比度 1000：1(532nm) 2000：1（633nm）;显示速度 60Hz，光谱范围 400nm—700nm，含控制器软件，软件特性：亮度/对比度/几何度/gamma控制；  （9）精密机械调整架：角度精度±4′，分辨率0.005mm，调节机构保证同轴等高，横向偏差1′，纵向偏差1′；  （10）光学元件: BK7 A级精密退火材料，焦距±2%，直径-0.2mm，中心偏差3′，光圈1-5；局部误差0.2-0.5，面粗糙度60/40（Scratch/Dig），MgF2单层增透膜，有效孔径90%； | 光学平台、电脑（可笔记本）
| GCS-CDHG | 彩色数字全息记录综合实验 | 1.搭建单色数字全息光路记录全息图，通过软件再现物体像 2.根据不同颜色激光采集全息图，比较再现像的大小、强度以及位置信息，计算放大倍率 3.通过彩色数字全息再现软件，对彩色全息图完成最终再现。 | （1）绿光激光器及组件：波长532.8nm，功率≥50mW；含激光夹持器、支座，磁座；三维调整；（固体激光器） （2）红光激光器组件：波长632.8nm（待定），功率≥30mW；含激光夹持器、支座、磁座；三维调整（除氦氖激光器外可推荐其他） （3）蓝光激光器组件：波长473nm，功率≥30mW；含激光夹持器、支座、磁座；三维调制 （4）空间滤波器组件：配40X物镜，三种规格针孔；含支杆，调节支座，磁座；一维调整； （5）光束准直组件：配Φ30，f100透镜；含支杆，调节支座，磁座；三维调整； （6）反射镜组件：配Φ40 加强铝反射镜；含支杆，调节支座，磁座；三维调整； （7）分光光楔组件：配Φ50.8，T:R=5:5@450~650nm，T:R=9:1@450~650nm ，45°入射，楔角4°±3，楔面450~650nm宽带增透分光光楔；含支杆，调节支座，磁座；三维调整； （8）全息照相物：一组；配照相物相关夹持机械件； （9）图像设备：靶面尺寸1/1.8” 数字CMOS，分辨率1280*1024，像元大小5.2μm；含支杆，调节支座，磁座； （10）精密机械调整架：角度精度±4′，分辨率0.005mm，调节机构保证等双轴等高，横向偏差1′，纵向偏差1′； （11）光学元件: BK7 A级精密退火材料，焦距±2%，直径-0.2mm，中心偏差3′，光圈1-5；局部误差0.2-0.5，面粗糙度60/40（Scratch/Dig），MgF2单层增透膜，有效孔径90%； | 电脑
4-6 | GCS-QXGS | 全息光栅制作与参数测量实验 | 1.搭建马赫-曾德尔干涉光路并拍摄各种全息光栅 2.光栅参数特性研究 | 指标参数： （1）光源：半导体激光，波长650nm，功率≥2.5mW； （2）精密电子定时器及快门：定时精度1ms；;快门口径5mm；配套支架； （3）激光扩束组件：Φ6，f-10； （4）分光光楔组件：Ф50，T:R=5:5@450~650nm 45°入射；楔角4°±3′；楔面450~650nm宽带增透； （5）加强铝反射镜组件：Ф40，含调节支座，磁性表座； （6）聚焦镜组件：Ф25.4，f200，含调节支座，磁性表座； （7）激光器夹持组件：Ф25，含调节支座、磁性表座； （8）干板夹持组件： 40X10mm；含调节支座、磁性表座； （9）白屏组件：100*100,90mm刻度线，含调节支座，磁性表座； （10）精密机械调整架：角度精度±4′，分辨率0.005mm，调节机构保证等双轴等高，横向偏差1′，纵向偏差1′； （11）光学元件: BK7 A级精密退火材料，焦距±2%，直径-0.2mm，中心偏差3′，光圈1-5；局部误差0.2-0.5，面粗糙度60/40（Scratch/Dig），MgF2单层增透膜，有效孔径90%； | 平台
4-7 | GCS-QXCH | 全息资料存储实验 | 1.掌握应用傅里叶变换全息图进行图文信息高密度存储的原理和光路设计，并做出相应的实验结果 2.分析实验光路中对各光学元件的要求，从而加深对光路设计的理解 3.理解为取得高质量和高密度的傅立叶变换全息图必须满足的5个参数 | 指标参数： （1）光源：半导体激光，波长650nm；功率≥2.5mW； （2）激光扩束组件：Φ6，f=-10； （3）准直系统组件：Φ40，f250 （4）傅立叶变换透镜组：Φ50，f150； （5）反射镜组件：Φ40 加强铝； （6）分光光楔组件：Φ50 光强比1:9，T:R=5:5@450~650nm 45°入射；楔角4°±3′；楔面450~650nm宽带增透； （7）快门及控制器：口径Φ5mm;无线遥控，线控，精度1ms，最多支持三路同时使用，可编程； （8）精密机械调整架：角度精度±4′，分辨率0.005mm，调节机构保证等双轴等高，横向偏差1′，纵向偏差1′； （9）光学元件：BK7 A级精密退火材料，焦距±2%，直径-0.2mm，中心偏差3′，光圈1-5；局部误差0.2-0.5，面粗糙度60/40（Scratch/Dig），MgF2单层增透膜，有效孔径90%； | 平台
4-8 | GCS-CHQX | 彩虹全息实验 | 1.掌握像面全息图的记录和重现原理 2.掌握制作一步彩虹全息图的原理和方法，并制作一张一步彩虹全息图，在白光下观察其重现像 | 指标参数： （1）光源：半导体激光，波长650nm，功率≥2.5mW； （2）激光扩束组件：Φ6，f=-10； （3）双凸透镜及镜架：Φ50.8，f150；Φ40，f200；Φ40，f80； （4）分光光楔及支架：Φ50；光强比5:5 T:R=5:5@450~650nm 45°入射；楔角4°±3′；楔面450~650nm宽带增透； （5）快门及控制器：Φ5mm；无线遥控，线控，精度1ms，最多支持三路同时使用，可编程； （6）精密机械调整架：角度精度±4′，分辨率0.005mm，调节机构保证等双轴等高，横向偏差1′，纵向偏差1′； （7）光学元件：BK7 A级精密退火材料，焦距±2%，直径-0.2mm，中心偏差3′，光圈1-5；局部误差0.2-0.5，面粗糙度60/40（Scratch/Dig），氟化镁增透膜镀膜，有效孔径90%； | 平台
4-9 | GCS-XG-I/Ⅱ | 联合傅里叶相关图像识别实验/扩展版实验 | 1.光学实验主要仪器、光路调整与技巧 2.联合傅里叶相关图像识别实验 3.全息照相 4.马赫－曾德尔干涉仪制作全息光栅 5.阿贝成像原理和空间滤波 6.空间调制伪彩色编码 7.迈克尔逊干涉仪观察干涉现象 8.萨格奈特干涉仪的搭建 9.利用复合光栅实现光学微分处理 10.各种全息光栅的制作 11.光栅参数特性研究 12.彩虹全息 13.全息透镜制作 14.全息资料存储 15.全息图复制 | 指标参数： （1）光源：氦氖激光，波长632.8nm，功率1.5mW,TEM00，安全双开关，钥匙保护开关、船型开关，安全保护高压插头Φ44x290mm； （2）光纤白光点光源，0-150W可调，Φ1mm光纤输出，光纤入口≥5MLux，色温3200K； （3）空间滤波器组件：含40X物镜,三种规格针孔10μm，15μm，25μm； （4）光束准直系统：Φ30，f180； （5）马赫-曾德尔干涉系统：Φ40，加强铝高反； （6）傅里叶变换透镜：Φ50，f300；Φ75；f300； （7）准直光检验器：Φ48mm，光洁度III级，波前畸变λ/20,平行度＜2″； （8）目标识别物：带纵向移动平台;3组对比物； （9）光栅：正交、三维、复合光栅； （10）狭缝：0-10mm可调； （11）快门及控制器：口径Φ5，无线遥控，线控，精度1ms，最多支持三路同时使用，可编程； （12）分光片光楔：Φ50.8，角4°±3′；楔面450~650nm宽带增透； （13）电寻址空间光调制器： 振幅调制， 1024X768， 1.3" ；对比度 1000：1；储存温度20-60°C，工作温度5-30°C，液晶显示； （14）可变衰减器：Φ50mm，相对密度范围0-3.0，连续可调； （15）图像采集组件：含CCD;图像卡;图像软件靶面尺寸1/3” CCD 分辨率420线 灵敏度0.5lux，传输速率40MB/S 分辨率768×576×24Bit（PAL）四路复合视频输入 1路S-Video；； （16）精密机械调整架：角度精度±4′，分辨率0.005mm，调节机构保证等双轴等高，横向偏差1′，纵向偏差1′； （17）光学元件：BK7 A级精密退火材料，焦距±2%，直径-0.2mm，中心偏差3′，光圈1-5；局部误差0.2-0.5，面粗糙度60/40（Scratch/Dig），氟化镁增透膜镀膜，有效孔径90%； （18）图形尺寸： 小于φ10mm；图像分辨率；25lp/mm；图像采集范围：φ6mm （19）图像采集系统：2套，包含图像显示组件和分频器，420线1/3″CCD; (20)可调衰减系统：一套，φ50mm相对密度范围：0-3.0， （21）双分离消色差傅里叶变换系统：二套，φ50mmf300mm，φ75mmf300mm | 平台1.8m*1.2m，电脑2台
4-10 | GCS-JD | 角度复用的光信息晶体存储实验 | 1.体积全息图的记录和再现 2.角度复用的高密度存储 3.液晶空间光调制器实验 4.马赫-曾德尔干涉仪 5.研究角度和信息记录密度的关系 6.记录密度对再现信息的影响 | 指标参数： （1）光源：固体激光，波长532nm；功率≥100mW；空间模式,TEM00； （2）空间光调制器：储存温度：20-60C、工作温度：5-30C、LCD（液晶显示）分辨率：1024X768，1.3"，振幅调制； （3）高精度扫描振镜：包括12mm镀金反射镜和驱动板、转动角度范围: 20 度、扭矩: 0.45x106 dyne-cm/amp、工作温度: -100 C--40 0 C、单感系数: 450μH、电压: 0.8m/V/degree/sec电流: 6.0 A； （4）扩束准直组件：Φ30，f200； （5）石英晶体λ/2波片：Φ25.4； （6）偏振分光棱镜：25.4×25.4； （7）参考光扫描光路系统：Φ30； （8）偏振片：Φ25.4mm； （9）物光傅立叶变换系统：Φ50，f300； （10）非线性数据存储晶体：Fe:LiNbO3;绿光敏感、晶体尺寸：10×10mm、存储间隔角度：5′； （11）圆形衰减器：光密度0-3.0 ； （12）可变光阑：2~29； （13）快门及控制器：口径Φ12;无线遥控，线控，精度1ms，最多支持三路同时使用，可编程；； （14）功率计：0.01μW-100mW;模拟信号输出； （15）AD控制卡：16路单端输入;12位A/D ； （16）图像设备：靶面尺寸1/3” CCD，分辨率420线，灵敏度0.05lux；传输速率40MB/S 分辨率768×576×24Bit（PAL）四路复合视频输入 1路S-Video； （17）控制软件：大恒实验专用软件，含信息图写入，读出，三路快门控制，目标图加载，功率信息采样； （18）精密机械调整架：角度精度±4′，分辨率0.005mm，调节机构保证等双轴等高，横向偏差1′，纵向偏差1′； （19）光学元件：BK7 A级精密退火材料，焦距±2%，直径-0.2mm，中心偏差3′，光圈1-5；局部误差0.2-0.5，面粗糙度60/40（Scratch/Dig），氟化镁增透膜镀膜，有效孔径90%； （20）物光傅里叶变换系统：φ50mm （21）非线性数据存储晶体：Fe：linbo （22）圆形衰减器：光密度0-3.0 （23）黑白监视器：9寸，带模拟信号输入 | 精密光学平台，暗环境
4-11 | GCS-GKSX | 点矩阵全息光刻实验 | 1.准光学工业设备光机控模块拆装组合 2.固体激光光束准直、分光和聚焦调节 3.全息光刻系统的软硬件联机调试 4.刻蚀目标图的灰阶变换预处理 5.色彩动感变换点矩阵全息图的刻蚀 | 指标参数： （1）光源：固体激光，波长473nm，功率≥10mW；独立稳压电源； （2）分光准直组件：光栅色散，0-180度旋转，准直镜头，外形尺寸Φ40x200mm； （3）步进电机控制器：工作电压AC100V-240V，输出DC24V/4A，最大控制维数15，速度0-40mm/s，加速度0-15mm/s；最高频率33KHz； （4）精密电控平移台：台面尺寸75x75mm，行程50mm，直线导轨，滚珠丝杠；导程4，分辨率0.001mm，最大速度40mm/s，安装孔距25x50mm； （5）聚焦系统：Φ64.5x42.5mm；焦距f50mm，最大光圈F/1.4，全自动光圈率；图像角度46度。 （6）控制系统：全自动软件控制，二维平移、转角旋转、外触发脉冲激光四轴联动，自动计时、自动校准补偿功能，USB2.0接口，最低分辨率1024x768，使用环境Windows XP，Windows 7系统； （7）刻蚀幅面：最大50x50mm，点间距≤300μm； （8）精密机械调整架：角度精度±4′，分辨率0.005mm，调节机构保证等双轴等高，横向偏差1′，纵向偏差1′； （9）光学元件：BK7 A级精密退火材料，焦距±2%，直径-0.2mm，中心偏差3′，光圈1-5；局部误差0.2-0.5，面粗糙度60/40（Scratch/Dig），氟化镁增透膜镀膜，有效孔径90%；
五、光通信系列实验
5-1 | GCS-FIB | 光纤技术基础综合实验 | 1.光纤端面观察 2.光纤数值孔径的测量 3.光纤长度的衰减与损耗测量 4.光纤耦合实验 5.光纤准直实验 6.自组光纤马赫-曾德干涉实验 | 指标参数： （1）氦氖激光器：波长632.8nm；功率≥1.5mW；空间模式,TEM00；安全双开关，钥匙保护开关、船型开关；安全保护高压插头； （2）单模光纤、多模光纤； （3）光纤准直镜头XL005-FC/PC接口准直镜，5mm准直光斑； （4）多模光纤跳线，1m，FC/PC,芯径62.5μm； （5）单模光纤跳线，1m，FC/PC，芯径4μm； （6）光纤准直镜头：GCX-L005-FC/PC接口准直镜，5mm准直光斑； （7）光纤耦合镜，40x,L=35mm； （8）宽带分光棱镜组件，450-650nm，25.4×25.4mm，分光比1:1； （9）光纤端面观察仪：400X放大，内置LED照明光源； （10）光学工作板：300x450x12.7mm，孔距25mm； （11）激光功率指示计：量程2μW-200mW最小分辨率0.001μW； （12）图像设备：靶面尺寸1/3”CCD，灵敏度0.05lux，传输速率40MB/S，分辨率768*57624Bit(PAL)四路复合视频输入1路S-Video； （13）精密机械调整架：角度精度±4′，分辨率0.005mm，调节机构保证等双轴等高，横向偏差1′，纵向偏差1′； （14）光学元件：BK7 A级精密退火材料，焦距±2%，直径-0.2mm，中心偏差3′，光圈1-5；局部误差0.2-0.5，面粗糙度60/40（Scratch/Dig），氟化镁增透膜镀膜，有效孔径90%；
5-2 | GCS-WYQJ | 光纤无源器件测试实验 | 1.光纤耦合器与分路器实验 2.光纤波分复用器实验 3.光纤隔离器实验 4.光纤衰减器实验 5.光纤耦合与衰减测量实验 | 指标参数： （1）光纤光源：1310/1550双波长光纤光源;FC/APC;稳定性<0.1dB；输出连续可调； （2）耦合器，分束比50:50 2×2 FC/APC； （3）耦合器，分束比不等 FC/APC； （4）高隔离度WDM，FC/APC； （5）固定衰减器，法兰式（5dB）法兰式（10dB）； （6）跳线，FC/APC 1.5m，FC/APC-FC/PC 1.5m； （7）光纤功率计：1310/1550双波长；InGaAs；FC接口；量程自动切换（mW/μW/nW）；分辨率0.001dB； （8）精密机械调整架：角度精度±4′，分辨率0.005mm，调节机构保证等双轴等高，横向偏差1′，纵向偏差1′； （9）光学元件：BK7 A级精密退火材料，焦距±2%，直径-0.2mm，中心偏差3′，光圈1-5；局部误差0.2-0.5，面粗糙度60/40（Scratch/Dig），氟化镁增透膜镀膜，有效孔径90%；
5-3 | GCS-BCF-I | 光波分复用分插复用实验 | 1.波分复用（WDM）模拟实验 2.信号分插复用（OADM）模拟实验 3.干涉膜型复用器和光栅型解复用器 4.激光内调制 5.声光调制器光信号外调制 | 指标参数： （1）绿光激光器：波长532nm,功率≥50mW； （2）蓝光激光器：波长473nm，功率≥3mW； （3）红光激光器：波长650nm，功率≥1.5mW内置音频调制模块； （4）声光调制器：波长532nm，声光频率100MHz，24V电源，调制带宽10MHz； （5）光电音频解调器：音频输出；带宽450-650nm ； （6）波分复用器：Φ=40mm，红绿蓝光复用； （7）光栅型复用器：100lp/mm； （8）圆形可调衰减器组件：光密度0-3.0;连续可调； （9）斩波器：1KHz，含支架； （10）精密机械调整架：角度精度±4′，分辨率0.005mm，调节机构保证等双轴等高，横向偏差1′，纵向偏差1′； （11）光学元件：BK7 A级精密退火材料，焦距±2%，直径-0.2mm，中心偏差3′，光圈1-5；局部误差0.2-0.5，面粗糙度60/40（Scratch/Dig），氟化镁增透膜镀膜，有效孔径90%； | 光学平台、示波器
5-4 | GCS-OXC | 光交叉连接实验 | 1.光交叉连接（OXC）实验 2.激光内调制 3.声光调制器光信号外调制 4.液晶空间光调制器原理与应用 | 指标参数： （1）绿光激光器：波长532nm，功率≥10mW； （2）蓝光激光器：波长473nm，功率≥3mW； （3）半导体激光器：650nm，功率≥1.5mW内置音频调制模块； （4）LCD空间光调制器：像素数1024 x768，1.3"，对比度 1000：1(532nm) 2000：1（633nm）光谱范围400nm-700nm显示速度 60Hz，VGA与DVI接口； （5）声光调制器：波长532nm；声光频率100MHz；24V电源；调制带宽10MHz； （6）光电音频解调器：音频输出；带宽450-650nm； （7）圆形可调衰减器组件：光密度0-3.0;连续可调； （8）斩波器：空间光路； （9）可调狭缝：0-10mm可调； （10）直角棱镜：25.4×25.4×25.4mm； （11）准直系统：Φ30，f180； （12）偏振片：Φ25.4； （13）精密机械调整架：角度精度±4′，分辨率0.005mm，调节机构保证等双轴等高，横向偏差1′，纵向偏差1′； （14）光学元件：BK7 A级精密退火材料，焦距±2%，直径-0.2mm，中心偏差3′，光圈1-5；局部误差0.2-0.5，面粗糙度60/40（Scratch/Dig），氟化镁增透膜镀膜，有效孔径90%； | 精密光学平台、示波器
5-5 | GCS-FS | 光纤传感综合实验 | 1.LD光源的P-I,V-I特性曲线 2.透射式横(纵)向光纤位移传感 3.反射式光纤位移传感 4.微弯式光纤位移/压力传感 | 指标参数： （1）光纤传感实验主机测试波长：1550nm；工作电流0-30mA;功率：1.8mW； （2）微机通信接口：输入RS232连续可调； （3）PC/APC接头光功率计：最小测量0.2nW,读出分辨率0.001dB系统稳定性：5％； （4）光可变衰减器衰减范围0-40dB和稳定性+/-0.1dB,采集系统； （5）精密光纤调整架:5维调整； （6）精密光学导轨：500mm（长）×100mm（宽）； （7）精密机械调整架：角度精度±4′，分辨率0.005mm，调节机构保证等双轴等高，横向偏差1′，纵向偏差1′，5维调整； （8）光学元件：BK7 A级精密退火材料，焦距±2%，直径-0.2mm，中心偏差3′，光圈1-5；局部误差0.2-0.5，面粗糙度60/40（Scratch/Dig），氟化镁增透膜镀膜，有效孔径90%；
5-6 | GCS-DKF-ET3 | 掺铒光纤放大器实验 | 1.掺铒光纤放大器泵浦放大结构搭建 2.掺铒光纤放大器参数测试：计算增益、输出饱和功率、噪声系数 3.光隔离器隔离度测量 | 指标参数： （1）EDFA饱和输出功率：13dBM； （2）光纤耦合激光光源：1550nm； （3）光功率计：最小测量0.2nW,读出分辨率0.001dB； （4）隔离器峰值隔离度>38dB； （5）光可变衰减器, 衰减范围0-40dB和稳定性+/-0.1dB； （6）光固定衰减器10dB； （7）光纤跳线 1m 0.5m FC/PC FC/APC； （7）精密机械调整架：角度精度±4′，分辨率0.005mm，调节机构保证等双轴等高，横向偏差1′，纵向偏差1′； （8）光学元件：BK7 A级精密退火材料，焦距±2%，直径-0.2mm，中心偏差3′，光圈1-5；局部误差0.2-0.5，面粗糙度60/40（Scratch/Dig），氟化镁增透膜镀膜，有效孔径90%；
5-7 | GCS-JGDK | 激光对抗-激光侦查告警与干扰综合设计系统 | 1.光强度调制的实现方法研究 2.调制盘输出信号的分析 3.设计和调试激光脉冲编码模块、光电接收模块、相关信号处理模块和蜂鸣报警模块 4.设计和调试脉冲编码激光接收模块、决策干扰模块和干扰激光发射光学系统 5.设计和调试模拟电路对抗系统 6.设计和调试单片机对抗系统 | (1)工具包：电烙铁、螺丝刀、剥线钳等； (2)光学元件包：分束镜（半透半反镜）、全反镜、凸透镜（焦距 5-15cm）、凸镜、凹镜等； (3)光电/电光元件包：红光激光二极管、绿光激光二极管、红/绿/黄 LED、硫化镉光敏电阻、φ5-φ10 硅光电二极管等； (4)电子元件包：LM324放大器、中功率三极管、电子蜂鸣器、相关器芯片（计数电路、乘法器）、单芯硬导线等； (5)智能处理元件包：单片机芯片、下载（模块）线、单片机开发板。 (6)光学元件：BK7 A级精密退火材料，焦距±2%，直径-0.2mm，中心偏差3’，光圈1-5；局部误差0.2-0.5，面粗糙度60/40（Scratch/Dig），氟化镁增透膜镀膜，有效孔径90% (7)机械和调整部件：角度精度±4’，分辨率0.005mm，横向偏差1′，纵向偏差1′；
备注:均不含电脑,示波器,平台